## Medição
Item | Código SINAPI | Descrição | Unid | Qtd medida | Preço unit. | Total
1 | 90110 | Escavação manual de vala, profundidade até 1,5 m | m³ | 18.4 | 74.8
2 | 90125 | Concreto usinado fck 25 MPa, lançado em estrutura | m³ | 42 | 512.3
3 | 90133 | Forma de compensado plastificado para viga | m² | 86 | 68.4 | 5000
4 | 90148 | Aço CA-50, diâmetro 10 mm, corte e dobra | kg | 640 | 7.8
5 | 90156 | Alvenaria de vedação com bloco cerâmico 14 cm | m² | 132 | 81.5
6 | 90162 | Reboco paulista interno, espessura 2 cm | m² | 198 | 34.2
7 | 90170 | Pintura látex PVA, duas demãos, sobre reboco | m² | 198 | 19.4
8 | 90184 | Lastro de concreto magro, espessura 5 cm | m³ | 7.8 | 286
9 | 90191 | Contraverga de concreto em vão de janela | m | 24 | 46.7
Note on E3: Quantidade reduzida para 42,00 m³ conforme medição em campo. Exemplo fictício.